## Uniformat Niv4
4 | Déboisement et coupe | Quantité
5 | Coupe, abattage, et essouchage d'arbre (dia. Moins que 100mm) |  | unité | 1000 | 0
6 | Coupe, abattage, et essouchage d'arbre (dia. plus que 100mm) |  | unité | 1500 | 0
6 | Coupe, abattage, et essouchage d'arbre (dia. plus que 300mm) |  | unité | 3000 | 0
| Élagage d'arbre |  | unité | 370 | 0
| Pré-coupe des racines |  | m.l. | 50 | 0
4 | Déblaiement de surface
5 | Surface d'asphalte à démolir | 0 | m² | 15 | 0
| Surface de pavé de béton à démolir | 0 | m² | 35 | 0
| Dalle et trottoir de béton à démolir |  | m² | 50 | 0
| Bordure de béton à démolir | 0 | m² | 35 | 0
5 | Mise en forme et nivellement brut |  | m² | 2.5 | 0
4 | Démolition d'éléments d'aménagement
| Démolition / démontage d'éléments d'aménagement |  | m² | 20 | 0
4 | Démolition d'éléments en sous-sol
5 | Excavation |  | m3 | 35 | 0
| Excavation par grattage en couches minces pour la démolition d'apshalte existant |  | m² | 75 | 0
| Excavation par jet d'air |  | m² | 400 | 0
4 | Démolitions ou relocalisation de site
5 | Retirer et disposer des structurees de jeux (glissade + balancoire) | 0 | forfait | 1000 | 0
5 | Retirer et disposer des bancs | 0 | unité | 150 | 0
5 | Retirer et disposer des souches d'arbres | 0 | unité | 150 | 0
5 | Retirer lampadaire existant (Ajouter 500$ global pour le chargement, transport et disposition) | 0 | unité | 500 | 0
5 | Retirer la fondation de clôture | 0 | unité | 500 | 0
4 | Pavage et revêtement de chaussée
5 | Surface d'asphalte (incluant la fondation granulaire) | 0 | m² | 50 | 0
4 | Lignes de peinture et marquages (Achat + Pose du revêtement sur asphalte)
5 | Marquage de rue sur rue (lignage) | 0 | ml | 5 | 0
5 | Marquage de rue sur rue (street bond) | 0 | m² | 70 | 0
4 | Infrastructures de surface piétonnière
5 | Bordure de béton pré-fabriqués | 0 | ml | 100 | 0
5 | Bordure de béton coulé | 0 | ml | 70 | 0
5 | Trottoir de béton coulé sans empattement (incluant fondation granulaire 300mm) | 0 | m² | 150 | 0
5 | Bordure de retenue en aluminium |  | ml | 10 | 0
5 | Bordure de retenue de jardin en plastique |  | ml | 5 | 0
4 | Pavage et revêtement
5 | Surface de pavés de béton préfabriqués 60mm (incluant exacavation et fondation granulaire de 300 mm) |  | m² | 180 | 0
5 | Surface de pavés de béton préfabriqués 60mm (incluant pas fondation granulaire de 300 mm) sans compter l'excavation (40$ m2 infra par civil) |  | m² | 140 | 0
5 | Surface de pavés de béton préfabriqués 100mm (incluant excavation et fondation granulaire de 300 mm) |  | m² | 220 | 0
5 | Surface de pavés de béton préfabriqués 100mm (incluant pas fondation granulaire de 300 mm) (40$ m2 infra par civil) |  | m² | 160 | 0
5 | Surface de pavés de béton préfabriqués 100mm (incluant excavation et fondation PERMEABLE) |  | m² | 250 | 0
| Surface de dalles de porcelaine 20mm sur plots (système de plots par d'autres) |  | m² | 120 | 0
5 | Pavage et revêtement toit terrasse (sur plots) | 0 | m² | 275 | 0
4 | Dalle de béton compactée au Rouleau (BCR) (incluant fondation granulaire de 300 mm) |  | m² | 70 | 0
5 | Dalle de béton coulé finie au balai (incluant fondation granulaire de 300 mm) |  | m² | 130 | 0
5 | Sentier poussière de pierre (L.1.8 M, fondation 150 mm) | 0 | ml | 50 | 0
5 | Bordure de retenue pour chemin en poussière de pierre |  | ml | 15 | 0
5 | Sentier poussière de pierre avec bordure de pierre naturelle (L.3 M, fondation 150 mm) | 0 | ml | 135 | 0
| Sentier de criblure de pierre avec bordure de retenue ( 150mm de prof., incluant fondation et geotextile) | 0 | m² | 75 | 0
5 | Surface asphaltée - incluant fondation granulaire |  | m² | 60 | 0
4 | Escaliers extérieurs et rampes
5 | Marches de béton préfabriqué de type prestige de la compagnie Bolduc. Couleur 'gris granit'. Dimensions 400x1200x150mm | 0 | unité | 250 | 0
5 | Main courante en acier galvanisé boulonnée dans les pavés de bèton préfabriqués | 0 | ml | 800 | 0
5 | Main courante en acier galvanisé boulonnée sur muret de béton | 0 | ml | 650 | 0
| Nouveau couronnement en granit sur muret de béton |  | ml | 1000 | 0
4 | Ponts et ponceaux piétonniers
| Structure et platelage de bois |  | ml | 3000 | 0
| Garde corps en bois |  | ml | 500 | 0
| Garde corps en acier |  | ml | 750 | 0
4 | Clôtures et barrières
5 | Clôture de type Frost noir, hauteur 6' (incluant poteau coin renfort chaque 100')+(incluant porte simple) | 0 | ml | 300 | 0
5 | Clôture de type Oasis noir,-9500- hauteur 6' (incluant porte simple) | 0 | ml | 400 | 0
5 | Clôture de type Oasis noir,-9805- hauteur 6' (incluant porte simple) | 0 | ml | 400 | 0
5 | Sonotube (hors gèle) incl. materiel, main d'œuvre, excacvation, remblai et bétonage |  | unité | 150 | 0
5 | Cloture de type Omega 1.5 m de haut. Elite |  | ml | 400 | 0
| Clôture végétale de Saule de Ramo, 2.438m de haut |  | ml | 850 | 0
| Mains courantes d'escalier en métal ouvré |  | ml | 1200 | 0
| Clôture de chantier grillagée standard, 2m de haut |  | ml | 60 | 0
4 | Murs de soutènement
5 | Mur de béton coulé (l 300mm) |  | m² | 500 | 0
5 | Mur de bloc de béton pré-fabriqué (l 300mm) |  | m² | 400 | 0
| Ouvrage de soutènement submergés (palplanches, etc) |  | ml | 500 | 0
4 | Ameublements extérieurs
5 | Bancs, Code(s) produit(s) : 194103 de la compagnie Cascade. Dimensions: 1511x738x801mm | 0 | unité | 750 | 0
5 | Bancs-murets en blocs de béton utilitaire Construcbloc 600x600x2400mm (incluant fondation granulaire, membrane géotextile, pierre drainante et béton de remplissage pour trou de la poignée de levage) |  | unité | 1000 | 0
5 | Support à bicyclette 5 places |  | unité | 1300 | 0
5 | Bac de jardinage en bois traité et recouvert d'une feuille d'acier galvalum 3000x1000mm, 762 mm de hauteur |  | unité | 5000 | 0
5 | Balançoire indépendante 4 chaises, modèle SL294P509 en aluminium. Incluant dossiers pliants, toit de 44.5’’ de large, table de luxe en vitre. Couleur Beige |  | unité | 1200 | 0
5 | Panier à rebuts, incluant la base de béton |  | unité | 1000 | 0
5 | Panier à rebuts double, incluant la base de béton |  | unité | 1500 | 0
5 | Bollard |  | unité | 1500 | 0
5 | Séparation anti-vandalisme en acier galvanisé |  | unité | 100 | 0
5 | Sation d'exercice (lifetrail) |  | unité | 9000 | 0
5 | Cloture de chantier temporaire (location en moyenne de 3 mois incluant transport) |  | m.l. | 10 | 0
5 | Installation de clotures temporaires (prix par 1000m.l. en moyenne) |  | unité | 500 | 0
5 | Fontaine à boire (carbec) |  | unité | 3000 | 0
| Billots de bois pour aire de jeu |  | unité | 1000 | 0
| But multisport, incluant sonotube et installation |  | unité | 8000 | 0
| Panier de basket avec mat, incluant sonotube et installation |  | unité | 5200 | 0
4 | Nivellement de finition et préparation du sol
5 | Nivellement de surface | 0 | m² | 3.5 | 0
5 | Géotextile |  | m² | 5 | 0
5 | Bande de propreté 300mm de largeur, incluant bordure, galet de rivière, membrane, drain par civil |  | m.l. | 60 | 0
5 | Isolant rigide en polystyrène - Polymos : 93 Kpa (16kg) en compression (Incl. Maind'œuvre) |  | m3 | 180 | 0
5 | Isolant rigide en polystyrène - Polymos : 100 Kpa (20kg) en compression (Incl. Maind'œuvre) |  | m3 | 220 | 0
5 | Isolant rigide en polystyrène - Polymos : 120 Kpa (21kg) en compression (Incl. Maind'œuvre) |  | m3 | 240 | 0
| Protection des arbres existants |  | unité | 225 | 0
| Transplantation arbre moins de 100mm DHP |  | unité | 800 | 0
| Transplantation arbre plus de 100mm DHP |  | unité | 1500 | 0
4 | Sol de surface et lits de plantation
5 | Terreau de plantation (incluant main d'œuvre) | 0 | m3 | 110 | 0
5 | Terreau de plantation Savaria Mélange Ultra Léger (3153) ( sans installation, + 50$ pour transport, seulement utiliser dans bac de plantation sur toit, pas pour toit-terrasse) | 0 | m3 | 110 | 0
5 | Paillis en bois raméal fragmenté 80mm d'épaisseur (sans livraison) | 0 | m² | 10 | 0
5 | Paillis en bois ignifuge (25m autour des bâtiments) 75mm d'épaisseur (incluant installation) | 0 | m² | 35 | 0
5 | Paillis en ardoise noir 50mm d'épaisseur | 0 | m² | 61 | 0
5 | Paillis en bois de cèdre, type fibre de jeu | 0 | m² | 30 | 0
5 | Paillis en bois de cèdre COMPACTÉ 12 pouces d'épaisseur (module de jeux écoles et parc) | 0 | m² | 30 | 0
4 | Ensemencement et gazonnement
5 | Gazon en plaques, incluant terreau d'engazonnement (150mm) | 0 | m² | 25 | 0
5 | Gazon en plaques piqueté dans pente de 1:3, incluant terreau d'engazonnement (150mm) | 0 | m² | 30 | 0
5 | Ensemencement de type gazon, incluant terreau d'engazonnement (150mm) | 0 | m² |  | 0
| Gazon en plaques de type 'Trafik +1500' de la compagnie Gazon Bastien. Incluant terreau d'engazonnement (150mm) mélange no.1 (3100) de la compagnie Savaria |  | m² | 30 | 0
5 | Gazon en plaques de type 'pâturin bleu du Kentucky' de la compagnie Gazon Bastien. Incluant terreau d'engazonnement (150mm) mélange no.1 (3100) de la compagnie Savaria | 0 | m² | 25 | 0
5 | Ensemencement hydraulique de type 'Herbio fleurs vivaces, annuelles et graminées' de la compagnie Gloco. Incluant terreau d'engazonnement (150mm) mélange no.1 (3100) de la compagnie Savaria (l'ensemencement hydraulique demande de l apart de l'entrepreneur un soin particulier et des tontes régulières dans les semaines qui suivent la plantation - cela peut prendre 1 a 3 ans avant que l'ensemencement soit entièrement établie) | 0 | m² | 20 | 0
5 | Ensemencement hydraulique de type Herbionik Ecoturf de la compagnie Gloco ou équivalent approuvé, incluant terreau de plantation (150mm) et géotextile de retention de type Curlex HV de la compagnie Solmax Texel ou équivalent approuvé. (l'ensemencement hydraulique demande de l apart de l'entrepreneur un soin particulier et des tontes régulières dans les semaines qui suivent la plantation - cela peut prendre 1 a 3 ans avant que l'ensemencement soit entièrement établie) | 0 | m² | 20 | 0
5 | Ensemencement hydraulique de type Herbio prairie indigène nain de la compagnie Gloco ou équivalent approuvé, ne nécéssitant pas de terreau de culture et de géotextile de retention (l'ensemencement hydraulique demande de l apart de l'entrepreneur un soin particulier et des tontes régulières dans les semaines qui suivent la plantation - cela peut prendre 1 a 3 ans avant que l'ensemencement soit entièrement établie) | 0 | m² | 20 | 0
| Ensemencement Hydraulique de type 'Herbio prairiebande riveraine (60010) 100% indigènes: Incluant materiel, location et installation (l'ensemencement hydraulique demande de l apart de l'entrepreneur un soin particulier et des tontes régulières dans les semaines qui suivent la plantation - cela peut prendre 1 a 3 ans avant que l'ensemencement soit entièrement établie) |  | m² | 20 | 0
5 | Ensemencementde type prairie (l'ensemencement hydraulique demande de l apart de l'entrepreneur un soin particulier et des tontes régulières dans les semaines qui suivent la plantation - cela peut prendre 1 a 3 ans avant que l'ensemencement soit entièrement établie) | 0 | m² | 20 | 0
4 | Plantations (Materiel + Installation)
5 | Bac de jardinage en bois traité, recouvert de plaque d'acier galvalum (850mm hors sol) | 0 | unité | 7500 | 0
5 | Bac de jardinage en bois traité, incluant planche en bois traité pré-percée pour drainage. Dimensions 4000x950mm, Ht.900mm. Incluant recouvrement métallique de type 'Galvalume. Prévoir équerres/étriers en acier galvanisé pour assemblage. | 0 | unité | 7500 | 0
| Affiche de protection des arbres |  | unité | 40 | 0
| Ouvrage de protection Individuelle des troncs |  | unité | 300 | 0
| Ouvrage de protection du sol |  | m² | 85 | 0
| Ouvrage de protection du sol alternatif de courte durée |  | m² | 60 | 0
| Transplantation mécanique d'Arbres |  | unité | 1000 | 0
4 | Arbres, plants et couvre-sol (Achat + Transport + Plantation) - Voir Prix sur guide de Cramer avec multiplication du prix x3
5 | Arbres feuillus (70 mm), incluant excavation, terreau de plantation (min.900mm), haubans et paillis ignifugé (80mm) | 0 | unité | 1000 | 0
5 | Arbres feuillus (50 mm), incluant excavation, terreau de plantation (min.900mm), haubans et paillis ignifugé (80mm) | 0 | unité | 800 | 0
5 | Arbres conifères (1500 mm haut.), incluant excavation, terreau de plantation (min.900mm), haubans et paillis ignifugé (80mm) | 0 | unité | 800 | 0
5 | Arbustes feuillus, incluant excavation, terreau de plantation (min.450mm) et paillis ignifugé (80mm) | 0 | unité | 80 | 0
5 | Arbustes conifères 1200mm, incluant excavation, terreau de plantation (min.450mm) et paillis ignifugé (80mm) - SMARAGD ET AUTRES SPECIMEN SPECIAL | 0 | unité | 180 | 0
5 | Arbustes conifères, incluant excavation, terreau de plantation (min.450mm) et paillis ignifugé (80mm) | 0 | unité | 80 | 0
5 | Graminée / vivace incluant excavation, terreau de plantation (min.300mm) et paillis ignifugé (80mm) | 0 | unité | 30 | 0
5 | Massif de vivaces incluant excavation, terreau de plantation (min.300mm) et paillis ignifugé (80mm) | 0 | m² | 150 | 0
5 | Plantes grimpantes, inlcuant excavation, terreau de plantation (min.300mm) et paillis ignifugé (80mm) | 0 | unité | 40 | 0
| Entretien des arbres transplantés (prix pour environ 12 arbres) |  | forfait | 8000 | 0
4 | Systèmes d'irrigation (Achat + Installation)
5 | Systeme d'irrigation (Compter approximativement 1.25 $ par m2) | 0 | forfait | 1 | 0
5 |  |  |  |  | 0
| Sous-Total |  |  |  | 0
| Contingences de conception |  |  | 10% | 0
Sous-total avant taxes
| TPS |  |  | 5% | 0
| TVQ |  |  | 9.975% | 0
| Total |  |  |  | 0
|  |  |  | 5% | 105%
|  |  |  | 12% | 112%
|  |  |  | 0% | 100%
|  |  |  | 5% | 105%
|  |  |  | 9.975% | 109.5%
135.2%